## BOM
Comment | Description | Designator | Footprint | LibRef | Quantity
4.7μF | 0.1μF_50V,X7R,±5% | C1 | 0603C | Cap_0.1μF_50V_0603 | 1
0.1μF | 0.1μF_50V,X7R,±5%, 1μF_50V,X5R,±10% | C2, C3, C4, C9, C10, C21, C22, C23, C26, C32 | 0603C | Cap_0.1μF_50V_0603, Cap_1μF_50V_0603 | 10
1μF | 0.1μF_50V,X7R,±5% | C5 | 0603C | Cap_0.1μF_50V_0603 | 1
0.01μF | 0.1μF_50V,X7R,±5% | C6, C18, C24 | 0603C | Cap_0.1μF_50V_0603 | 3
20pF | 20pF_50V,CH,±5% | C7, C8 | 0603C | Cap_20pF_50V_0603 | 2
470pF | 2.2nF_50V,X7R,10%, 1μF_50V,X5R,±10% | C11, C15 | 0603C | Cap_2.2nF_50V_0603, Cap_1μF_50V_0603 | 2
22μF | 22μF_35V,20% | C12, C19 | 1206C | Cap_22μF_35V_1206 | 2
100μF | 100μF_16V | C13 | D7343C | Cap_100μF_16V_D7343 | 1
10μF | 1μF_50V,X5R,±10%, 10μF_35V,X5R,20%, 4.7μF_50V,±10% | C14, C16, C17, C27, C28, C29, C30, C31 | 0603C | Cap_1μF_50V_0603, Cap_10μF_35V_0603, Cap_4.7μF_50V_0603 | 8
1nF | 1μF_50V,X5R,±10% | C20 | 0603C | Cap_1μF_50V_0603 | 1
2.2nF | 10μF_35V,X5R,20% | C25 | 0603C | Cap_10μF_35V_0603 | 1
红色LED | 蓝色LED | D1 | 0603LED | 蓝色LED | 1
绿色LED | 蓝色LED | D2 | 0603LED | 蓝色LED | 1
蓝色LED | 蓝色LED | D3 | 0603LED | 蓝色LED | 1
1n5819 | 二极管配置:独立式;正向压降(Vf):600mV@200mA;直流反向耐压(Vr):40V;整流电流:350mA; | D4, D5, D6, D7 | 0603R | 1n5819wt_c5451630 | 4
BEAD-220/100MHZ | BEAD-220/100MHZ | L1 | 0603R | BEAD-220/100MHZ_0603 | 1
3.3μH_5.5A_7*7*3 | 4.7μH_5.5A_ | L2 | 7*7*3mm - 06030 | 4.7μH_5.5A_7*7*3 | 1
拨动开关直插-3P | 拨动开关直插-3P | P1 | Switch-3P | 拨动开关直插-3P | 1
贴片下载口 | 微型下载口 | P2 | download | 微型下载口 | 1
Header 2 | Header, 2-Pin | P3, P5, P6, P7, P8 | HDR1X2 | Header 2 | 5
Header 3 | Header, 3-Pin | P4 | HDR1X3 | Header 3 | 1
CJ2310 | CJ2310 | Q1, Q2, Q3, Q4 | SOT23-3 | CJ2310 | 4
10K ohm | 10K ohm,1% | R1, R2, R3, R7, R9, R20, R27, R28, R29, R30 | 0603R | Res_10K ohm_0603 | 10
4.7ohm | 24K ohm,1% | R4 | 0603R | Res_24K ohm_0603 | 1
56K ohm | 30K ohm,1% | R5 | 0603R | Res_30K ohm_0603 | 1
22Kohm | 100K ohm_5% | R6 | 0603R | Res_100Kohm_0603 | 1
3K ohm | 13K ohm,1% | R8 | 0603R | Res_13K ohm_0603 | 1
100K ohm | 10K ohm,1%, 68K ohm,1% | R10, R19 | 0603R | Res_10K ohm_0603, Res_68K ohm_0603 | 2
4.7K ohm | 4.7K ohm,1% | R11, R14 | 0603R | Res_4.7K ohm_0603 | 2
0ohm | 120 ohm_5%, 24K ohm,1% | R12, R15, R21, R22 | 0603R | Res_120ohm_0603, Res_24K ohm_0603 | 4
68K ohm | 200K ohm,1% | R13 | 0603R | Res_200K ohm_0603 | 1
1Kohm | 510 ohm,1% | R16, R18 | 0603R | Res_510ohm_0603 | 2
3Kohm | 510 ohm,1% | R17 | 0603R | Res_510ohm_0603 | 1
30 ohm | 100 ohm_5% | R23, R24, R25, R26 | 0603R | Res_100ohm_0603 | 4
BX-TS-26-4416TT |  | S1 | SW-SMD_4P-L5.2-W5.2-P3.70-LS6.5 | BX-TS-26-4416TT | 1
STM32F103T8U6-36PIN |  | U1 | QFN-36N | STM32F103T8U6-36PIN | 1
FP6276BXR-G1 | FP6277 | U2 | SO8 - FP6277 | FP6277 | 1
TP2019-3.3YN5 | TP2019-3.3YN5 | U3 | SOT-23-5 | TP2019-3.3YN5 | 1
GC2400-TC017 2.4G Module | 2.4G_转串口 | U4 | 2.4G-Serial port | 2.4G_转串口 | 1
MPU6050 | MPU6050 | U5 | QFN24 | MPU6050 | 1
XTAL_8MHz_5032 | XTAL_8MHz | Y1 | 5032 | XTAL_8MHz_5032 | 1